## BOM_Board1_Schematic1_2024-01-0
PCB设计（初级）专项技术证书—实操考题物料清单
编号 | 器件 | 位号 | 数量 | 封装 | 值 | 供应商编号
1 | 电阻 | R1,R2 | 2 | R0805 | 5.1kΩ | C27834
2 | 电阻 | R3 | 1 | R0805 | 0Ω | C17477
3 | 电阻 | R4 | 1 | R0805 | 6.8kΩ | C17772
4 | 电阻 | R5,R7,R9 | 3 | R0805 | 100kΩ | C149504
5 | 电阻 | R8 | 1 | R0805 | 10kΩ | C17414
6 | 电阻 | R10 | 1 | R0805 | 2.7KΩ | C17530
7 | 电阻 | R6,R11,R12 | 3 | R0805 | 330Ω | C17630
8 | 电容 | C1,C2,C3,C4 | 4 | CAP-SMD_BD6.3-L6.6-W6.6-LS7.2-FD | 100uF | C2887276
9 | 电容 | C5,C6,C7,C9 | 4 | C0805 | 10uF | C15850
10 | 电容 | C8 | 1 | C0805 | 100nF | C49678
11 | 保险丝 | F1,F2,F3,F4 | 4 | F0805 |  | C910822
12 | LED_TH-R_3mm | LED1 | 1 | LED_TH-3mm |  | 常用库
13 | LED_TH-G_3mm | LED2,LED3,LED4,LED5 | 4 | LED_TH-3mm |  | 常用库
14 | SY6280AAAC | U1 | 1 | TSOT-23-5_L2.9-W1.6-P0.95-LS2.8-BL |  | C207620
15 | FE1.1S-BSOP28BPTR | U2 | 1 | SSOP-28_L9.9-W3.9-P0.64-LS6.0-BL |  | C6706491
16 | 12MHz | X1 | 1 | HC-49US_L11.5-W4.5-P4.88 |  | C16369
17 | Type-C | USB1 | 1 | USB-C-SMD_TYPE-C16PIN |  | C2858270
18 | Type-A | USB2,USB3,USB4,USB5 | 4 | USB-A-TH_AF-ZJB13.7 |  | C456015
19 | M3螺丝 | TP1,TP2,TP3,TP4 | 4 | M3螺丝 |  | 常用库