## BOM_Board1_Schematic1_2024-01-0
PCB设计（初级）专项技术证书—实操考题物料清单
编号 | 器件 | 位号 | 数量 | 封装 | 值 | 供应商编号
1 | 电阻 | R1,R2 | 2 | R0603 | 5.1kΩ | C23186
2 | 电阻 | R3,R4 | 2 | R0603 | 1kΩ | C21190
3 | 电阻 | R5,R6,R7,R8,R9,R10,R11,R12,R13 | 9 | R0603 | 10kΩ | C25804
4 | 电容 | C1,C3 | 2 | C0603 | 1uF | C15849
5 | 电容 | C2,C4,C5,C6,C11,C12,C13,C14,C15 | 9 | C0603 | 100nF | C14663
6 | 电容 | C7,C8 | 2 | C0603 | 30pF | C1658
7 | 电容 | C9,C10 | 2 | C0603 | 15pF | C1644
8 | LED灯 | LED1 | 1 | LED_0603 |  | C84263
9 | LED灯 | LED2 | 1 | LED_0603 |  | C84266
10 | TS-1101-B-W | SW1 | 1 | KEY-SMD_2P-L6.0-W3.6-P7.4-LS8.0-L |  | C500065
11 | AMS1117-3.3 | U1 | 1 | SOT-223-4_L6.5-W3.5-P2.30-LS7.0-BR |  | C347222
12 | CH340X | U2 | 1 | MSOP-10_L3.0-W3.0-P0.50-LS5.0-BL |  | C3035748
13 | GD32F303RCT6 | U3 | 1 | LQFP-64_L10.0-W10.0-P0.50-LS12.0-BL |  | C131443
14 | 8MHz | X1 | 1 | HC-49US_L11.5-W4.5-P4.88 |  | C188205
15 | 32.768kHz | X2 | 1 | OSC-TH_BD2.0-P0.70-D0.3 |  | C2236
16 | Type-C | USB1 | 1 | USB-C-SMD_TYPE-C16PIN |  | C2858270
17 | 2.54-2*10P简牛座 | P1 | 1 | IDC-TH_20P-P2.54-V-R2-C10-S2.54 |  | C3405
18 | 2.54-1*20P直针 | J1,J2 | 2 | HDR-TH_20P-P2.54-V-M-1 |  | C50981
19 | M3螺丝 | TP1,TP2,TP3,TP4 | 4 | M3螺丝 |  | 常用库